## Sheet1
CBUS CAB Parts list
Item | description | Supplier | Part No | Quantity | Cost (each) |  |  | Cost
Case | Evatron | Rapid | 30-1955 | 1 | 1.29 |  |  | 1.29
Switches |  | Rapid | 78-1150 | 18 | 0.12 |  |  | 2.16
|  | or | 78-0623
Button caps | grey | Rapid | 78-1180 | 11 | 0.04 |  |  | 0.44
| black |  | 78-1160 | 2 | 0.04 |  |  | 0.08
| red |  | 78-1162 | 1 | 0.04 |  |  | 0.04
| green |  | 78-1178 | 2 | 0.04 |  |  | 0.08
| yellow |  | 78-1175 | 1 | 0.04 |  |  | 0.04
| blue |  | 78-1176 | 1 | 0.04 |  |  | 0.04
LCD display | Everbouquet | Farnell | 113-7380 | 1 | 5.41 |  |  | 5.41
LD1 | 2mm LED Green | Rapid | 56-0705 | 1 | 0.1 |  |  | 0.1
LD2 | 2mm LED Red | Rapid | 56-0700 | 1 | 0.1 |  |  | 0.1
RJ22 socket | vert entry | Farnell | 393-8396 | 1 | 0.34 |  |  | 0.34 | also used for CAB connections to BUS.
Resistors
R0 | zero ohm | Rapid | 72-1207 | 4 | 0.46 | 100 min |  | 0.0184
R1 | 10K |  | 72-1377 | 1 | 0.46 | 100 min |  | 0.0046
R2. R5 | 1K |  | 72-1317 | 2 | 0.46 | 100 min |  | 0.0092
R3, R4 | 470R |  | 72-1297 | 2 | 0.46 | 100 min |  | 0.0092
VR1 | 10K pot | Farnell | 918-805 | 1 | 0.41 |  |  | 0.41 | no longer stocked !
| Or 100K pot | Farnell | 119-1742 | 1 | 0.44 |  |  |  | This should fit
VR2 | 10K trimmer | Rapid | 67-0440 | 1 | 0.11 |  |  | 0.11
Capacitors
C1, C2 | 2u2 Tant | Rapid | 71-4167 | 2 | 0.1 |  |  | 0.2
C3 | 100nF | Rapid | 71-1400 | 1 | 0.95 | 100 min |  | 0.0095
Resonator X1 | 4 MHz | Rapid | 90-3084 | 1 | 0.29 |  |  | 0.29
Sounder |  | Rapid | 35-0200 | 1 | 0.12 |  |  | 0.12 | optional
U1 | 18F2480 | Farnell | 932-1225 | 1 | 5.23 |  |  | 5.23
U2 | MCP2551 | Farnell | 975-8569 | 1 | 0.89 |  |  | 0.89
Cable | 4 way telephone | Rapid | 24-1304 | 1 | 0.85 |  |  | 0.85
|  | or | 24-1305
Knob | 6mm x 19mm dia | Rapid | 32-0275 | 1 | 0.28 |  |  | 0.28
Screws | 2mm x 12 CSK |  |  | 4
Nuts | 2mm |  |  | 4
Spacers | 6.25mm x 2mm bore |  |  | 4
LCD bezel | homemade
2mm thick plastic | small piece
glue | Plasweld or Superglue
PCB | homemade |  |  | 1 |  |  |  | 2 | approx
[7 empty] | Total | 20.5509
[7 empty] | VAT | 3.0826
[7 empty] | Sum | 23.6335
Parts for the optional 5V regulator not included